## Feuille 1
Pin number | Port | SYS | TIM1/2 | TIM3/4/5 | TIM8/9/10/11 | I2C1/2/3 | SPI1/2/3/4/5/6 | SPI2/3/SAI1 | SPI3/USAT1/2/3 | USART6/UART/4/5/7/8 | CAN1/2/TIM12/13/14 | OTG28HS/OTG18FS | ETH | FMC/SDIO/OTG28FS | DCMI | LCD
1 | PE2 | TRACECLK |  |  |  |  | SPI4_SCK | SAI1_MCLK_A
2 | PE3 | TRACED0 | [5 empty] | SAI1_SD_B
3 | PE4 | TRACED1 |  |  |  |  | SPI4_NSS | SAI1_FS_A | [6 empty] | DCMI_D4 | LCD_B0
4 | PE5 | TRACED2 |  |  | TIM9_CH1 |  | SPI4_MISO | SAI1_SCK_A | [6 empty] | DCMI_D6 | LCD_G0
5 | PE6 | TRACED3 |  |  | TIM9_CH2 |  | SPI4_MOSI | SAI1_SD_A | [6 empty] | DCMI_D7 | LCD_G1
6 | VBAT
7 | PC13
8 | PC14 - OSC32_IN
9 | PC15 - OSC32_OUT
10 | VSS
11 | VDD
12 | OSC_IN
13 | OSC_OUT
14 | nRST
15 | PC0
16 | PC1
17 | PC2 | [5 empty] | SPI2_MISO | I2S2ext_SD
18 | PC3 | [5 empty] | SPI2_MOSI/I2S2_SD
19 | VDD
20 | VSSA
21 | VREF+
22 | VDDA
23 | PA0 |  | TIM2_CH1/TIM2_ETR | TIM5_CH1 | TIM8_ETR |  |  |  | USART2_CTS | UART4_TX |  |  | ETH_MII_CRS
24 | PA1 |  | TIM2_CH2 | TIM5_CH2 |  |  |  |  | USART2_RTS | UART4_RX
25 | PA2 |  | TIM2_CH3 | TIM5_CH3 | TIM9_CH1 |  |  |  | USART2_TX
26 | PA3 |  | TIM2_CH4 | TIM5_CH4 | TIM9_CH2 |  |  |  | USART2_RX | [6 empty] | LCD_B5
27 | VSS
28 | VDD
29 | PA4 | [5 empty] | SPI1_NSS | SPI3_NSS/I2S3_WS | USART2_CK | [5 empty] | DCMI_HSYNC | LCD_VSYNC
30 | PA5 |  | TIM2_CH1/TIM2_ETR |  | TIM8_CH1N |  | SPI1_SCK
31 | PA6 |  | TIM1_BKIN | TIM3_CH1 | TIM8_BKIN |  | SPI1_MISO |  |  |  | TIM13_CH1 |  |  |  | DCMI_PIXCLK | LCD_G2
32 | PA7 |  | TIM1_CH1N | TIM3_CH2 | TIM8_CH1N |  | SPI1_MOSI |  |  |  | TIM14_CH1
33 | PC4
34 | PC5
35 | PB0 |  | TIM1_CH2N | TIM3_CH3 | TIM8_CH2N | [5 empty] | LCD_R3
36 | PB1 |  | TIM1_CH3N | TIM3_CH4 | TIM8_CH3N | [5 empty] | LCD_R6
37 | PB2 / BOOT1
38 | PE7 |  | TIM1_ETR | [6 empty] | UART7_RX
39 | PE8 |  | TIM1_CH1N | [6 empty] | UART7_TX
40 | PE9 |  | TIM1_CH1
41 | PE10 |  | TIM1_CH2N
42 | PE11 |  | TIM1_CH2 |  |  |  | SPI4_NSS | [8 empty] | LCD_G3
43 | PE12 |  | TIM1_CH3N |  |  |  | SPI4_SCK | [8 empty] | LCD_B4
44 | PE13 |  | TIM1_CH3 |  |  |  | SPI4_MISO | [8 empty] | LCD_DE
45 | PE14 |  | TIM1_CH4 |  |  |  | SPI4_MOSI | [8 empty] | LCD_CLK
46 | PE15 |  | TIM1_BKIN | [12 empty] | LCD_R7
47 | PB10 |  | TIM2_CH3 |  |  | I2C2_SCL | SPI2_SCK/I2S2_CK |  | USART3_TX | [6 empty] | LCD_G4
48 | PB11 |  | TIM2_CH4 |  |  | I2C2_SDA |  |  | USART3_RX | [6 empty] | LCD_G5
49 | VCAP_1
50 | VDD
51 | PB12 |  | TIM1_BKIN |  |  | I2C2_SMBA | SPI2_NSS/I2S2_WS |  | USART3_CK |  | CAN2_RX
52 | PB13 |  | TIM1_CH1N |  |  |  | SPI2_SCK/I2S2_CK |  | USART3_CTS |  | CAN2_TX
53 | PB14 |  | TIM1_CH2N |  | TIM8_CH2N |  | SPI2_MISO | IS2Sext_SD | USART3_RTS |  | TIM12_CH1
54 | PB15 | RTC_refin | TIM1_CH3N |  | TIM8_CH3N |  | SPI2_MOSI / I2S2_SD |  |  |  | TIM12_CH2
55 | PD8 | [7 empty] | USART3_TX
56 | PD9 | [7 empty] | USART3_RX
57 | PD10 | [7 empty] | USART3_CK | [6 empty] | LCD_B3
58 | PD11 | [7 empty] | USART3_CTS
59 | PD12 |  |  | TIM4_CH1 |  |  |  |  | USART3_RTS
60 | PD13 |  |  | TIM4_CH2
61 | PD14 |  |  | TIM4_CH3
62 | PD15 |  |  | TIM4_CH4
63 | PC6 |  |  | TIM3_CH1 | TIM8_CH1 |  | I2S2_MCK |  |  | USART6_TX |  |  |  |  | DCMI_D0 | LCD_HSYNC
64 | PC7 |  |  | TIM3_CH2 | TIM8_CH2 |  |  | I2S3_MCK |  | USART6_RX |  |  |  |  | DCMI_D1 | LCD_G6
65 | PC8 |  |  | TIM3_CH3 | TIM8_CH3 |  |  |  |  | USART6_CK |  |  |  |  | DCMI_D2
66 | PC9 | MCO2 |  | TIM3_CH4 | TIM8_CH4 | I2C3_SDA | I2S_CKIN | [7 empty] | DCMI_D3
67 | PA8 | MCO1 | TIM1_CH1 |  |  | I2C3_SCL |  |  | USART1_CK | [6 empty] | LCD_R6
68 | PA9 |  | TIM1_CH2 |  |  | I2C3_SMBA |  |  | USART1_TX | [5 empty] | DCMI_D0
69 | PA10 |  | TIM1_CH3 | [5 empty] | USART1_RX | [5 empty] | DCMI_D1
70 | PA11 |  | TIM1_CH4 | [5 empty] | USART1_CTS |  | CAN1_RX |  |  |  |  | LCD_R4
71 | PA12 |  | TIM1_ETR | [5 empty] | USART1_RTS |  | CAN1_TX |  |  |  |  | LCD_R5
72 | PA13 / JTMS_SWDIO | JTMS-SWDIO
73 | VCAP_2
74 | VSS
75 | VDD
76 | PA14 / JTCK_SWCLK | JTCK-SWCLK
77 | PA15 / JTDI | JTDI | TIM2_CH1/TIM2_ETR |  |  |  | SPI1_NSS | SPI3_NSS/I2S3_NSS
78 | PC10 | [6 empty] | SPI3_SCK/I2S3_CK | USART3_TX | UART4_TX |  |  |  |  | DCMI_D8 | LCD_R2
79 | PC11 | [5 empty] | I2S3ext_SD | SPI3_MISO | USART3_RX | UART4_RX |  |  |  |  | DCMI_D4
80 | PC12 | [6 empty] | SPI3_MOSI/I2S3_SD | USART3_CK | UART5_TX |  |  |  |  | DCMI_D9
81 | PD0 | [9 empty] | CAN1_RX
82 | PD1 | [9 empty] | CAN1_TX
83 | PD2 |  |  | TIM3_ETR | [5 empty] | UART5_RX |  |  |  |  | DCMI_D11
84 | PD3 | [5 empty] | SPI2_SCK / I2S2_CK |  | USART2_CTS | [5 empty] | DCMI_D5 | LCD_7
85 | PD4 | [7 empty] | USART2_RTS
86 | PD5 | [7 empty] | USART2_TX
87 | PD6 | [5 empty] | SPI3_MOSI / I2S3_SD | SAI1_SD_A | USART2_RX | [5 empty] | DCMI_D10 | LCD_B2
88 | PD7 | [7 empty] | USART2_CK
89 | PB3 / JTDO/TRACE SWO | JTDO/TRACE SWO |  |  |  |  | SPI1_SCK | SPI3_SCK/I2S3_CK
90 | PB4 / nJT_RST | NJTRST |  | TIM3_CH1 |  |  | SPI1_MISO | SPI3_MISO | I2S3ext_SD
91 | PB5 |  |  | TIM3_CH2 |  | I2C1_SMBA | SPI1_MOSI | SPI3_MOSI/I2S3_SD |  |  | CAN2_RX |  |  |  | DCMI_D10
92 | PB6 |  |  | TIM4_CH1 |  | I2C1_SCL |  |  | USART1_TX |  | CAN2_TX |  |  |  | DCMI_D5
93 | PB7 |  |  | TIM4_CH2 |  | I2C1_SCA |  |  | USART1_RX | [5 empty] | DCMI_VSYNC
94 | BOOT 0
95 | PB8 |  |  | TIM4_CH3 | TIM10_CH1 | I2C1_SCL |  |  |  |  | CAN1_RX |  |  |  | DCMI_D6 | LCD_B6
96 | PB9 |  |  | TIM4_CH4 | TIM11_CH1 | I2C1_SDA | SPI2_NSS/I2S2_WS |  |  |  | CAN1_TX |  |  |  | DCMI_D7 | LCD_B7
97 | PE0 |  |  | TIM4_ETR | [5 empty] | UART8_RX |  |  |  |  | DCMI_D2
98 | PE1 | [8 empty] | UART8_TX |  |  |  |  | DCMI_D3
99 | VSS
100 | VDD
|  |  | rouge | Camera
|  |  | vert clair | codec
|  |  | violet | SD
|  |  | rose | i2c (imu + temp)
|  |  | bleu clair | wifi
|  |  | jaune | boutons
leds rgb
mouvement
led debug
|  |  | jaune clair | hug
uart debug (usb)
MPU int