## Feuille 1
94	BOOT 0
14	nRST
12	OSC_IN
13	OSC_OUT
23	PA0	LED_RGB1_RED		TIM2_CH1/TIM2_ETR	TIM5_CH1	TIM8_ETR				USART2_CTS	UART4_TX			ETH_MII_CRS
24	PA1	LED_RGB1_GREEN		TIM2_CH2	TIM5_CH2					USART2_RTS	UART4_RX
69	PA10	USB_ID		TIM1_CH3					USART1_RX					DCMI_D1		OTG_FS_ID
70	PA11	USB_DM		TIM1_CH4					USART1_CTS		CAN1_RX					LCD_R4	OTG_FS_DM
71	PA12	USB_DP		TIM1_ETR					USART1_RTS		CAN1_TX					LCD_R5	OTG_FS_DP
72	PA13 / JTMS_SWDIO	SWD	JTMS-SWDIO
76	PA14 / JTCK_SWCLK	SWD	JTCK-SWCLK
77	PA15 / JTDI		JTDI	TIM2_CH1/TIM2_ETR				SPI1_NSS	SPI3_NSS/I2S3_NSS
25	PA2	LED_RGB1_BLUE		TIM2_CH3	TIM5_CH3	TIM9_CH1				USART2_TX
26	PA3	PIR		TIM2_CH4	TIM5_CH4	TIM9_CH2				USART2_RX					LCD_B5		EXTI_IN3
29	PA4	Camera HSYNC					SPI1_NSS	SPI3_NSS/I2S3_WS	USART2_CK					DCMI_HSYNC	LCD_VSYNC
30	PA5			TIM2_CH1/TIM2_ETR		TIM8_CH1N		SPI1_SCK
31	PA6	Camera PIXCLK		TIM1_BKIN	TIM3_CH1	TIM8_BKIN		SPI1_MISO				TIM13_CH1				DCMI_PIXCLK	LCD_G2
32	PA7			TIM1_CH1N	TIM3_CH2	TIM8_CH1N		SPI1_MOSI				TIM14_CH1
67	PA8	Camera XCLK	MCO1	TIM1_CH1			I2C3_SCL			USART1_CK					LCD_R6	OTG_FS_SOF
68	PA9	USB_VBUS		TIM1_CH2			I2C3_SMBA			USART1_TX					DCMI_D0		OTG_FS_VBUS
35	PB0			TIM1_CH2N	TIM3_CH3	TIM8_CH2N					LCD_R3
36	PB1			TIM1_CH3N	TIM3_CH4	TIM8_CH3N					LCD_R6
47	PB10	I2C_SCL(camera,IMU,temp)		TIM2_CH3			I2C2_SCL	SPI2_SCK/I2S2_CK		USART3_TX					LCD_G4
48	PB11	I2C_SDA(camera,IMU,temp)		TIM2_CH4			I2C2_SDA			USART3_RX					LCD_G5
51	PB12			TIM1_BKIN			I2C2_SMBA	SPI2_NSS/I2S2_WS		USART3_CK		CAN2_RX
52	PB13			TIM1_CH1N				SPI2_SCK/I2S2_CK		USART3_CTS		CAN2_TX
53	PB14			TIM1_CH2N		TIM8_CH2N		SPI2_MISO	IS2Sext_SD	USART3_RTS		TIM12_CH1
54	PB15		RTC_refin	TIM1_CH3N		TIM8_CH3N		SPI2_MOSI / I2S2_SD				TIM12_CH2
37	PB2 / BOOT1
89	PB3 / JTDO/TRACE SWO	SWD	JTDO/TRACE SWO					SPI1_SCK	SPI3_SCK/I2S3_CK
90	PB4 / nJT_RST	SWD	NJTRST		TIM3_CH1			SPI1_MISO	SPI3_MISO	I2S3ext_SD
91	PB5				TIM3_CH2		I2C1_SMBA	SPI1_MOSI	SPI3_MOSI/I2S3_SD			CAN2_RX				DCMI_D10
92	PB6	Camera D5			TIM4_CH1		I2C1_SCL			USART1_TX		CAN2_TX				DCMI_D5
93	PB7	Camera VSYNC			TIM4_CH2		I2C1_SCA			USART1_RX					DCMI_VSYNC
95	PB8	Camera D6			TIM4_CH3	TIM10_CH1	I2C1_SCL					CAN1_RX				DCMI_D6	LCD_B6
96	PB9	Camera D7			TIM4_CH4	TIM11_CH1	I2C1_SDA	SPI2_NSS/I2S2_WS				CAN1_TX				DCMI_D7	LCD_B7
15	PC0
16	PC1	HUG_SENSOR 1_IN					ADC1_IN11
78	PC10					SPI3_SCK/I2S3_CK	USART3_TX	UART4_TX					DCMI_D8	LCD_R2
79	PC11	Camera D4					I2S3ext_SD	SPI3_MISO	USART3_RX	UART4_RX					DCMI_D4
80	PC12					SPI3_MOSI/I2S3_SD	USART3_CK	UART5_TX					DCMI_D9
7	PC13
8	PC14 - OSC32_IN	Camera Enable
9	PC15 - OSC32_OUT
17	PC2	HUG_SENSOR 2_IN					SPI2_MISO	I2S2ext_SD					ADC1_IN12
18	PC3	HUG_SENSOR 2_OUT					SPI2_MOSI/I2S2_SD					GPIO_OUTPUT
33	PC4
34	PC5
63	PC6	Camera D0			TIM3_CH1	TIM8_CH1		I2S2_MCK			USART6_TX					DCMI_D0	LCD_HSYNC
64	PC7	Camera D1			TIM3_CH2	TIM8_CH2			I2S3_MCK		USART6_RX					DCMI_D1	LCD_G6
65	PC8				TIM3_CH3	TIM8_CH3					USART6_CK					DCMI_D2
66	PC9		MCO2		TIM3_CH4	TIM8_CH4	I2C3_SDA	I2S_CKIN					DCMI_D3
81	PD0	Button1					CAN1_RX					GPIO_EXTI0
82	PD1	Button2					CAN1_TX					GPIO_EXTI1
57	PD10					USART3_CK					LCD_B3
58	PD11	wifi(usart)					USART3_CTS
59	PD12	wifi(usart)			TIM4_CH1					USART3_RTS
60	PD13	LED2_RED			TIM4_CH2
61	PD14	LED2_GREEN			TIM4_CH3
62	PD15	LED2_BLUE			TIM4_CH4
83	PD2				TIM3_ETR					UART5_RX					DCMI_D11
84	PD3					SPI2_SCK / I2S2_CK		USART2_CTS					DCMI_D5	LCD_7
85	PD4					USART2_RTS
86	PD5					USART2_TX
87	PD6					SPI3_MOSI / I2S3_SD	SAI1_SD_A	USART2_RX					DCMI_D10	LCD_B2
88	PD7					USART2_CK
55	PD8	Wifi(usart)					USART3_TX
56	PD9	Wifi(usart)					USART3_RX
97	PE0	Camera D2			TIM4_ETR					UART8_RX					DCMI_D2
98	PE1	Camera D3					UART8_TX					DCMI_D3
41	PE10	Codec_DREQ		TIM1_CH2N					GPIO_EXTI10
42	PE11	SPI(SD + Codec + Wifi)		TIM1_CH2				SPI4_NSS					LCD_G3
43	PE12	SPI(SD + Codec + Wifi)		TIM1_CH3N				SPI4_SCK					LCD_B4
44	PE13	SPI(SD + Codec + Wifi)		TIM1_CH3				SPI4_MISO					LCD_DE
45	PE14	SPI(SD + Codec + Wifi)		TIM1_CH4				SPI4_MOSI					LCD_CLK
46	PE15	IMU_INT		TIM1_BKIN					LCD_R7		GPIO_EXTI15
1	PE2		TRACECLK					SPI4_SCK	SAI1_MCLK_A
2	PE3		TRACED0					SAI1_SD_B
3	PE4		TRACED1					SPI4_NSS	SAI1_FS_A					DCMI_D4	LCD_B0
4	PE5		TRACED2			TIM9_CH1		SPI4_MISO	SAI1_SCK_A					DCMI_D6	LCD_G0
5	PE6		TRACED3			TIM9_CH2		SPI4_MOSI	SAI1_SD_A					DCMI_D7	LCD_G1
38	PE7			TIM1_ETR					UART7_RX
39	PE8			TIM1_CH1N					UART7_TX
40	PE9			TIM1_CH1
Pin number	Port	FUNCTION	SYS	TIM1/2	TIM3/4/5	TIM8/9/10/11	I2C1/2/3	SPI1/2/3/4/5/6	SPI2/3/SAI1	SPI3/USAT1/2/3	USART6/UART/4/5/7/8	CAN1/2/TIM12/13/14	OTG28HS/OTG18FS	ETH	FMC/SDIO/OTG28FS	DCMI	LCD	OTG1_FS	OTHER FUNCTION
6	VBAT
49	VCAP_1
73	VCAP_2
11	VDD
19	VDD
28	VDD
50	VDD
75	VDD
100	VDD
22	VDDA
21	VREF+
10	VSS
27	VSS
74	VSS
99	VSS
20	VSSA

				rouge	Camera
				vert clair	codec
				violet	SD
				rose	i2c (imu + temp)
				bleu clair	wifi
				jaune	boutons
					leds rgb
					mouvement
					led debug
				jaune clair	hug
					uart debug (usb)
					MPU int
					Others

## NEW
Pin number	Result	Pin name (function after reset)(1)	Pin type	I/O structure	Alternate functions					Additional functions
LQFP100					SYS	TIM1/2	TIM3/4/5	TIM8/9/10/11	I2C1/2/3	SPI1/SPI2/ I2S2/I2S2ext	SPI3/ I2Sext/I2S3	USART1/2/3/ I2S3ext	UART4/5/ USART6	CAN1/CAN2/ TIM12/13/14	OTG_FS OTG_HS	ETH	FSMC/ SDIO/OTG_FS	DCMI	EVENTOUT
1		PE2	I/O	FT	TRACECLK					SPI4_SCK	SAI1_MCLK_A					ETH_MII_TXD3			EVENTOUT
2		PE3	I/O	FT	TRACED0					SAI1_SD_B					EVENTOUT
3		PE4	I/O	FT	TRACED1					SPI4_NSS	SAI1_FS_A					DCMI_D4	EVENTOUT
4		PE5	I/O	FT	TRACED2			TIM9_CH1		SPI4_MISO	SAI1_SCK_A					DCMI_D6	EVENTOUT
5		PE6	I/O	FT	TRACED3			TIM9_CH2		SPI4_MOSI	SAI1_SD_A					DCMI_D7	EVENTOUT
6		VBAT	S
7		PC13	I/O	FT					EVENTOUT
8		OSC32_IN (PC14)	I/O	FT					EVENTOUT
9		OSC32_OUT (PC15)	I/O	FT					EVENTOUT
10		VSS	S
11		VDD	S
12		OSC_IN (PH0)	I/O	FT					EVENTOUT	OSC_IN
13		OSC_OUT (PH1)	I/O	FT					EVENTOUT	OSC_OUT
14		nRST	I/O	RST
15		PC0	I/O	FT					EVENTOUT
16		PC1	I/O	FT					ETH_MDC			EVENTOUT
17		PC2	I/O	FT					SPI2_MISO	I2S2ext_SD					ETH_MII_TXD2			EVENTOUT
18		PC3	I/O	FT					SPI2_MOSI/I2S2_SD					ETH_MII_TX_CLK			EVENTOUT
19		VDD	S
20		VSSA	S
21		VREF+	S
22		VDDA	S
23		PA0	I/O	FT		TIM2_CH1/TIM2_ETR	TIM5_CH1	TIM8_ETR				USART2_CTS	UART4_TX			ETH_MII_CRS			EVENTOUT
24		PA1	I/O	FT		TIM2_CH2	TIM5_CH2					USART2_RTS	UART4_RX			ETH_MII_RX_CLK/ETH_RMII_REF_CLK			EVENTOUT
25		PA2	I/O	FT		TIM2_CH3	TIM5_CH3	TIM9_CH1				USART2_TX				ETH_MDIO			EVENTOUT
				ETH_MII_COL

26		PA3	I/O	FT		TIM2_CH4	TIM5_CH4	TIM9_CH2				USART2_RX					EVENTOUT	ADC123_IN3
27		VSS	S
28		VDD	S
29		PA4	I/O	FT					SPI1_NSS	SPI3_NSS/I2S3_WS	USART2_CK					DCMI_HSYNC	EVENTOUT	ADC12_IN4 /DAC_OUT1
30		PA5	I/O	FT		TIM2_CH1/TIM2_ETR		TIM8_CH1N		SPI1_SCK					EVENTOUT
31		PA6	I/O	FT		TIM1_BKIN	TIM3_CH1	TIM8_BKIN		SPI1_MISO				TIM13_CH1				DCMI_PIXCLK	EVENTOUT
32		PA7	I/O	FT		TIM1_CH1N	TIM3_CH2	TIM8_CH1N		SPI1_MOSI				TIM14_CH1		ETH_MII_RX_DV/ETH_RMII_CRS_DV			EVENTOUT
33		PC4	I/O	FT					ETH_MII_RXD0/ETH_RMII_RXD0			EVENTOUT
34		PC5	I/O	FT					ETH_MII_RXD1/ETH_RMII_RXD1			EVENTOUT
35		PB0	I/O	FT		TIM1_CH2N	TIM3_CH3	TIM8_CH2N					LCD_R3		ETH_MII_RXD2			EVENTOUT
36		PB1	I/O	FT		TIM1_CH3N	TIM3_CH4	TIM8_CH3N					LCD_R6		ETH_MII_RXD3			EVENTOUT
37		PB2 / BOOT1	I/O	FT					EVENTOUT
38		PE7	I/O	FT		TIM1_ETR					UART7_RX					EVENTOUT
39		PE8	I/O	FT		TIM1_CH1N					UART7_TX					EVENTOUT
40		PE9	I/O	FT		TIM1_CH1					EVENTOUT
41		PE10	I/O	FT		TIM1_CH2N					EVENTOUT
42		PE11	I/O	FT		TIM1_CH2				SPI4_NSS					EVENTOUT
43		PE12	I/O	FT		TIM1_CH3N				SPI4_SCK					EVENTOUT
44		PE13	I/O	FT		TIM1_CH3				SPI4_MISO					EVENTOUT
45		PE14	I/O	FT		TIM1_CH4				SPI4_MOSI					EVENTOUT
46		PE15	I/O	FT		TIM1_BKIN					EVENTOUT
47		PB10	I/O	FT		TIM2_CH3			I2C2_SCL	SPI2_SCK/I2S2_CK		USART3_TX				ETH_MII_RX_ER			EVENTOUT
48		PB11	I/O	FT		TIM2_CH4			I2C2_SDA			USART3_RX				ETH_MII_TX_EN/ETH_RMII_TX_EN			EVENTOUT
49		VCAP_1	S
50		VDD	S
51		PB12	I/O	FT		TIM1_BKIN			I2C2_SMBA	SPI2_NSS/I2S2_WS		USART3_CK		CAN2_RX		ETH_MII_TXD0/ETH_RMII_TXD0			EVENTOUT
52		PB13	I/O	FT		TIM1_CH1N				SPI2_SCK/I2S2_CK		USART3_CTS		CAN2_TX		ETH_MII_TXD1/ETH_RMII_TXD1			EVENTOUT
53		PB14	I/O	FT		TIM1_CH2N		TIM8_CH2N		SPI2_MISO	IS2Sext_SD	USART3_RTS		TIM12_CH1					EVENTOUT
54		PB15	I/O	FT	RTC_refin	TIM1_CH3N		TIM8_CH3N		SPI2_MOSI / I2S2_SD				TIM12_CH2					EVENTOUT
55		PD8	I/O	FT					USART3_TX					EVENTOUT
56		PD9	I/O	FT					USART3_RX					EVENTOUT
57		PD10	I/O	FT					USART3_CK					EVENTOUT
58		PD11	I/O	FT					USART3_CTS					EVENTOUT
59		PD12	I/O	FT			TIM4_CH1					USART3_RTS					EVENTOUT
60		PD13	I/O	FT			TIM4_CH2					EVENTOUT
61		PD14	I/O	FT			TIM4_CH3					EVENTOUT
62		PD15	I/O	FT			TIM4_CH4					EVENTOUT
63		PC6	I/O	FT			TIM3_CH1	TIM8_CH1		I2S2_MCK			USART6_TX					DCMI_D0	EVENTOUT
64		PC7	I/O	FT			TIM3_CH2	TIM8_CH2			I2S3_MCK		USART6_RX					DCMI_D1	EVENTOUT
65		PC8	I/O	FT			TIM3_CH3	TIM8_CH3					USART6_CK					DCMI_D2	EVENTOUT
66		PC9	I/O	FT	MCO2		TIM3_CH4	TIM8_CH4	I2C3_SDA	I2S_CKIN					DCMI_D3	EVENTOUT
67		PA8	I/O	FT	MCO1	TIM1_CH1			I2C3_SCL			USART1_CK					EVENTOUT
68		PA9	I/O	FT		TIM1_CH2			I2C3_SMBA			USART1_TX			OTG_FS_ VBUS			DCMI_D0	EVENTOUT
69		PA10	I/O	FT		TIM1_CH3					USART1_RX			OTG_FS_ID			DCMI_D1	EVENTOUT
70		PA11	I/O	FT		TIM1_CH4					USART1_CTS		CAN1_RX	OTG_FS_DM				EVENTOUT
71		PA12	I/O	FT		TIM1_ETR					USART1_RTS		CAN1_TX	OTG_FS_DP				EVENTOUT
72		PA13 / JTMS_SWDIO	I/O	FT	JTMS-SWDIO					EVENTOUT
73		VCAP_2	S
74		VSS	S
75		VDD	S
76		PA14 / JTCK_SWCLK	I/O	FT	JTCK-SWCLK					EVENTOUT
77		PA15 / JTDI	I/O	FT	JTDI	TIM2_CH1/TIM2_ETR				SPI1_NSS	SPI3_NSS/I2S3_NSS					EVENTOUT
78		PC10	I/O	FT					SPI3_SCK/I2S3_CK	USART3_TX	UART4_TX					DCMI_D8	EVENTOUT
79		PC11	I/O	FT					I2S3ext_SD	SPI3_MISO	USART3_RX	UART4_RX					DCMI_D4	EVENTOUT
80		PC12	I/O	FT					SPI3_MOSI/I2S3_SD	USART3_CK	UART5_TX					DCMI_D9	EVENTOUT
81		PD0	I/O	FT					CAN1_RX					EVENTOUT
82		PD1	I/O	FT					CAN1_TX					EVENTOUT
83		PD2	I/O	FT			TIM3_ETR					UART5_RX					DCMI_D11	EVENTOUT
84		PD3	I/O	FT					SPI2_SCK / I2S2_CK		USART2_CTS					DCMI_D5	EVENTOUT
85		PD4	I/O	FT					USART2_RTS					EVENTOUT
86		PD5	I/O	FT					USART2_TX					EVENTOUT
87		PD6	I/O	FT					SPI3_MOSI / I2S3_SD	SAI1_SD_A	USART2_RX					DCMI_D10	EVENTOUT
88		PD7	I/O	FT					USART2_CK					EVENTOUT
89		PB3 / JTDO/TRACE SWO	I/O	FT	JTDO/TRACE SWO					SPI1_SCK	SPI3_SCK/I2S3_CK					EVENTOUT
90		PB4 / nJT_RST	I/O	FT	NJTRST		TIM3_CH1			SPI1_MISO	SPI3_MISO	I2S3ext_SD					EVENTOUT
91		PB5	I/O	FT			TIM3_CH2		I2C1_SMBA	SPI1_MOSI	SPI3_MOSI/I2S3_SD			CAN2_RX		ETH_PPS_OUT		DCMI_D10	EVENTOUT
92		PB6	I/O	FT			TIM4_CH1		I2C1_SCL			USART1_TX		CAN2_TX				DCMI_D5	EVENTOUT
93		PB7	I/O	FT			TIM4_CH2		I2C1_SCA			USART1_RX					DCMI_VSYNC	EVENTOUT
94		BOOT 0	I	B
95		PB8	I/O	FT			TIM4_CH3	TIM10_CH1	I2C1_SCL					CAN1_RX		ETH_MII_TXD3		DCMI_D6	EVENTOUT
96		PB9	I/O	FT			TIM4_CH4	TIM11_CH1	I2C1_SDA	SPI2_NSS/I2S2_WS				CAN1_TX				DCMI_D7	EVENTOUT
97		PE0	I/O	FT			TIM4_ETR					UART8_RX					DCMI_D2	EVENTOUT
98		PE1	I/O	FT					UART8_TX					DCMI_D3	EVENTOUT
99		VSS	S
100		VDD	S