## Feuille 1
Pin number	Port	SYS	TIM1/2	TIM3/4/5	TIM8/9/10/11	I2C1/2/3	SPI1/2/3/4/5/6	SPI2/3/SAI1	SPI3/USAT1/2/3	USART6/UART/4/5/7/8	CAN1/2/TIM12/13/14	OTG28HS/OTG18FS	ETH	FMC/SDIO/OTG28FS	DCMI	LCD
1	PE2	TRACECLK					SPI4_SCK	SAI1_MCLK_A
2	PE3	TRACED0						SAI1_SD_B
3	PE4	TRACED1					SPI4_NSS	SAI1_FS_A							DCMI_D4	LCD_B0
4	PE5	TRACED2			TIM9_CH1		SPI4_MISO	SAI1_SCK_A							DCMI_D6	LCD_G0
5	PE6	TRACED3			TIM9_CH2		SPI4_MOSI	SAI1_SD_A							DCMI_D7	LCD_G1
6	VBAT
7	PC13
8	PC14 - OSC32_IN
9	PC15 - OSC32_OUT
10	VSS
11	VDD
12	OSC_IN
13	OSC_OUT
14	nRST
15	PC0
16	PC1
17	PC2						SPI2_MISO	I2S2ext_SD
18	PC3						SPI2_MOSI/I2S2_SD
19	VDD
20	VSSA
21	VREF+
22	VDDA
23	PA0		TIM2_CH1/TIM2_ETR	TIM5_CH1	TIM8_ETR				USART2_CTS	UART4_TX			ETH_MII_CRS
24	PA1		TIM2_CH2	TIM5_CH2					USART2_RTS	UART4_RX
25	PA2		TIM2_CH3	TIM5_CH3	TIM9_CH1				USART2_TX
26	PA3		TIM2_CH4	TIM5_CH4	TIM9_CH2				USART2_RX							LCD_B5
27	VSS
28	VDD
29	PA4						SPI1_NSS	SPI3_NSS/I2S3_WS	USART2_CK						DCMI_HSYNC	LCD_VSYNC
30	PA5		TIM2_CH1/TIM2_ETR		TIM8_CH1N		SPI1_SCK
31	PA6		TIM1_BKIN	TIM3_CH1	TIM8_BKIN		SPI1_MISO				TIM13_CH1				DCMI_PIXCLK	LCD_G2
32	PA7		TIM1_CH1N	TIM3_CH2	TIM8_CH1N		SPI1_MOSI				TIM14_CH1
33	PC4
34	PC5
35	PB0		TIM1_CH2N	TIM3_CH3	TIM8_CH2N						LCD_R3
36	PB1		TIM1_CH3N	TIM3_CH4	TIM8_CH3N						LCD_R6
37	PB2 / BOOT1
38	PE7		TIM1_ETR							UART7_RX
39	PE8		TIM1_CH1N							UART7_TX
40	PE9		TIM1_CH1
41	PE10		TIM1_CH2N
42	PE11		TIM1_CH2				SPI4_NSS									LCD_G3
43	PE12		TIM1_CH3N				SPI4_SCK									LCD_B4
44	PE13		TIM1_CH3				SPI4_MISO									LCD_DE
45	PE14		TIM1_CH4				SPI4_MOSI									LCD_CLK
46	PE15		TIM1_BKIN													LCD_R7
47	PB10		TIM2_CH3			I2C2_SCL	SPI2_SCK/I2S2_CK		USART3_TX							LCD_G4
48	PB11		TIM2_CH4			I2C2_SDA			USART3_RX							LCD_G5
49	VCAP_1
50	VDD
51	PB12		TIM1_BKIN			I2C2_SMBA	SPI2_NSS/I2S2_WS		USART3_CK		CAN2_RX
52	PB13		TIM1_CH1N				SPI2_SCK/I2S2_CK		USART3_CTS		CAN2_TX
53	PB14		TIM1_CH2N		TIM8_CH2N		SPI2_MISO	IS2Sext_SD	USART3_RTS		TIM12_CH1
54	PB15	RTC_refin	TIM1_CH3N		TIM8_CH3N		SPI2_MOSI / I2S2_SD				TIM12_CH2
55	PD8								USART3_TX
56	PD9								USART3_RX
57	PD10								USART3_CK							LCD_B3
58	PD11								USART3_CTS
59	PD12			TIM4_CH1					USART3_RTS
60	PD13			TIM4_CH2
61	PD14			TIM4_CH3
62	PD15			TIM4_CH4
63	PC6			TIM3_CH1	TIM8_CH1		I2S2_MCK			USART6_TX					DCMI_D0	LCD_HSYNC
64	PC7			TIM3_CH2	TIM8_CH2			I2S3_MCK		USART6_RX					DCMI_D1	LCD_G6
65	PC8			TIM3_CH3	TIM8_CH3					USART6_CK					DCMI_D2
66	PC9	MCO2		TIM3_CH4	TIM8_CH4	I2C3_SDA	I2S_CKIN								DCMI_D3
67	PA8	MCO1	TIM1_CH1			I2C3_SCL			USART1_CK							LCD_R6
68	PA9		TIM1_CH2			I2C3_SMBA			USART1_TX						DCMI_D0
69	PA10		TIM1_CH3						USART1_RX						DCMI_D1
70	PA11		TIM1_CH4						USART1_CTS		CAN1_RX					LCD_R4
71	PA12		TIM1_ETR						USART1_RTS		CAN1_TX					LCD_R5
72	PA13 / JTMS_SWDIO	JTMS-SWDIO
73	VCAP_2
74	VSS
75	VDD
76	PA14 / JTCK_SWCLK	JTCK-SWCLK
77	PA15 / JTDI	JTDI	TIM2_CH1/TIM2_ETR				SPI1_NSS	SPI3_NSS/I2S3_NSS
78	PC10							SPI3_SCK/I2S3_CK	USART3_TX	UART4_TX					DCMI_D8	LCD_R2
79	PC11						I2S3ext_SD	SPI3_MISO	USART3_RX	UART4_RX					DCMI_D4
80	PC12							SPI3_MOSI/I2S3_SD	USART3_CK	UART5_TX					DCMI_D9
81	PD0										CAN1_RX
82	PD1										CAN1_TX
83	PD2			TIM3_ETR						UART5_RX					DCMI_D11
84	PD3						SPI2_SCK / I2S2_CK		USART2_CTS						DCMI_D5	LCD_7
85	PD4								USART2_RTS
86	PD5								USART2_TX
87	PD6						SPI3_MOSI / I2S3_SD	SAI1_SD_A	USART2_RX						DCMI_D10	LCD_B2
88	PD7								USART2_CK
89	PB3 / JTDO/TRACE SWO	JTDO/TRACE SWO					SPI1_SCK	SPI3_SCK/I2S3_CK
90	PB4 / nJT_RST	NJTRST		TIM3_CH1			SPI1_MISO	SPI3_MISO	I2S3ext_SD
91	PB5			TIM3_CH2		I2C1_SMBA	SPI1_MOSI	SPI3_MOSI/I2S3_SD			CAN2_RX				DCMI_D10
92	PB6			TIM4_CH1		I2C1_SCL			USART1_TX		CAN2_TX				DCMI_D5
93	PB7			TIM4_CH2		I2C1_SCA			USART1_RX						DCMI_VSYNC
94	BOOT 0
95	PB8			TIM4_CH3	TIM10_CH1	I2C1_SCL					CAN1_RX				DCMI_D6	LCD_B6
96	PB9			TIM4_CH4	TIM11_CH1	I2C1_SDA	SPI2_NSS/I2S2_WS				CAN1_TX				DCMI_D7	LCD_B7
97	PE0			TIM4_ETR						UART8_RX					DCMI_D2
98	PE1									UART8_TX					DCMI_D3
99	VSS
100	VDD

			rouge	Camera
			vert clair	codec
			violet	SD
			rose	i2c (imu + temp)
			bleu clair	wifi
			jaune	boutons
				leds rgb
				mouvement
				led debug
			jaune clair	hug
				uart debug (usb)
				MPU int